## Sheet1
炉子商务报价 单位：万元人民币
序号 | 设备名称 | 数量 | 单价 | 总价 | 付款条件
1 | 25吨熔炼炉(含中间溜槽) | 10套 |  |  | 预付款10%，进度款（设备制作完成50%）付20%，到货款30%，验收合格30%，质保金10%
1.1 | 电气控制系统(熔炼炉) | 10套
2 | 30吨保温炉 | 10套
2.1 | 电气控制系统(燃气保温炉) | 10套
3 | 公用设备
3.1 | 永磁搅拌器 | 5套
3.2 | 液压抬包倾翻装置 | 5套
3.3 | 铸嘴加热炉 | 2套
3.4 | 液压站 | 5套
4 | 其它(安装、调试、培训等) | 10套
总价（大写）：
分项报价：单台25吨矩形固定蓄热式燃气熔炼炉价（单位：万元人民币）
序号 | 设备（部件）名称 | 数量 | 重量（t） | 单价 | 制造商
1 | 炉体钢结构 | 1 套
2 | 电解铝液进铝口（带气动可开合盖） | 1 套
3 | 炉门、炉门升降及压紧、密封装置 | 1 套
炉门提升机构（轴和轴承）机械加工件
炉门压紧汽缸和导轨等：气动＋密封条
炉门钢壳和导轨（防变形）Q235-A 铆焊件
炉门密封耐热铸件和固定螺栓RQTSi5
炉门耐火材料：浇注料
炉门升降液压系统
4 | 炉门上方排烟罩、管路、阀门和隔热屏 | 1 套
炉门排烟罩和管路及管路支撑
炉门热屏蔽850mm耐热纤维＋角钢
5 | 低氮氧化物蓄热式烧嘴（烧嘴本体2个、换向阀、蓄热球） | 1 套 |  |  | 燃气系统阀件：广州施能，燃气流量计：杭州思筑/浙江天信，差压变送器：川仪 /上仪，低压电气元件：西门子
点火烧嘴管路：点火控制器、变压器、调节
阀、空气减压阀
流量孔板和差压变送器
主烧嘴管路：过滤器、调节阀等
天然气阀架（阀件总装阀架和附件）
集中换热器，蓄热球 92％氧化铝球
6 | 助燃、排烟和供风系统 | 1 套 |  |  | 电机：皖南，风机：苏州维益流体/南通通惠/北玻台信，风机叶轮：不锈钢材质
助燃风机风机和软连接装置
点火和冷却风机风机和软连接装置
供风和主排烟管路及排烟管路绝热包扎
排烟高温风机
7 | 耐材 | 1 套 |  |  | 熔池浇注料联矿,其它部分浇注料：山耐/濮耐/久金；高铝砖和保温砖：洛耐院/洛耐厂/山耐
熔池85％高铝砖+高铝浇注料＋抗渗铝浇注料和优质保温砖，厚度500mm，侧墙粘土＋保温砖＋纤 维板，厚度500mm，炉顶浇注料和纤维毯，厚度350mm
炉门门楣预制块
锚固钩SUS321
8 | 测量炉温热电偶装置K型 | 1 套 |  |  | 热电偶:无锡热工/安徽埃克森
9 | 流口装置（整体式碳化硅） | 1 套
10 | 熔炼炉/保温炉之间流槽（带可开合上盖） | 1 套
11 | 辅助排烟系统（钢管＋耐火浇注料） | 1 套
12 | 压缩空气系统 | 1 套
13 | 爬梯、炉顶围栏及检修平台 | 1 套
14 | 电控系统(含炉前就地带触屏操作箱1个) | 1 套 |  |  | PLC、变频器、接触器、继电器、触摸屏、元器件：西门子。进线开关：常熟
总计
分项报价：单台30吨矩形固定式燃气保温炉价（单位：万元人民币）
序号 | 设备（部件）名称 | 数量 | 重量（t） | 单价 | 制造商
1 | 炉体钢结构 | 1套
炉顶钢结构 Q235-A 铆焊件
炉底钢结构 钢板10mm Q235-A 铆焊件
侧墙钢结构钢板10mm Q235-A 铆焊件
后墙钢结构钢板10mm Q235-A 铆焊件
前墙钢结构 Q235-A 铆焊件＋机械加工件
炉门框耐热铸件 材质RQTSi5，机械加工
2 | 电动炉门和传动机构 | 1套
3 | 炉门上方排烟罩、管路、阀门和隔热屏 | 1套
炉门排烟罩和管路及管路支撑
炉门热屏蔽850mm耐热纤维＋角钢
4 | 天然气冷风烧嘴 | 1套 |  |  | 燃气系统阀件：广州施能，燃气流量计：杭州思筑/浙江天信，差压变送器：川仪 /上仪
天然气冷风烧嘴2个
点火烧嘴管路：点火控制器、变压器、调节阀
主烧嘴管路：过滤器、调节阀等
天然气气阀架（阀件总装阀架和附件）
5 | 助燃风机和软连接装置 | 1套 |  |  | 风机：苏州维益流体/南通通惠/北玻台信； 电机：皖南
6 | 耐材 | 1套
| 熔池85％高铝砖+高铝浇注料＋抗渗铝浇注料和优质保温砖，厚度500mm，侧墙粘土＋保温砖＋纤 维板，厚度500mm，炉顶浇注料和纤维毯， 厚度350mm 锚固钩SUS321 |  |  |  | 熔池浇注料联矿,其它部分浇注料：山耐/濮耐/久金；高铝砖和保温砖：洛耐院/洛耐厂/山耐
7 | 测量炉温热电偶装置K型 | 1套 |  |  | 无锡热工/安徽埃克森
8 | 流口装置（整体式碳化硅） | 1套
9 | 炉前排烟系统（钢管＋耐火浇注料） | 1套
10 | 气动风冷耐材烟闸＋传感器 | 1套
11 | 助燃风管路（含钢管＋软管＋膨胀节） | 1套
12 | 压缩空气系统 | 1套
13 | 电控系统(含炉前就地带触屏操作箱1个) | 1套 |  |  | PLC、变频器、接触器、继电器、触摸屏、元器件：西门子。进线开关：常熟
总计
分项报价：10套燃气熔炼炉、10套燃气保温炉随机备件（单位：万元人民币）
序号 | 设备（部件）名称 | 数量 | 单价 | 总价 | 制造商
1 | 熔保炉随机电气和燃烧系统备件
1.1 | 10套熔炼炉、10套燃气保温炉电气部分总价值的10%为10套熔炼炉和保温炉随机电气备件，供方提供电气部分易损件清单，我方选择相应价值的内容 | 整套
1.2 | 10套熔炼炉和10燃气保温炉燃烧系统总价值的10%为10套熔炼炉和保温炉随机燃烧系统备件，供方提供燃烧系统易损件清单，我方选择相应价值的内容 | 整套
总计
2 | 熔保炉随机机械备件
2.1 | 碳化硅炉口砖（熔炼炉） | 5个
2.2 | 碳化硅炉口砖（保温炉） | 5个
2.3 | 蓄热烧嘴蓄热球95%刚玉球 | 30吨
2.4 | 炉门密封条（熔炼炉 50*50） | 20条
2.5 | 炉门密封条（保温炉 50*50） | 20条
2.6 | 炉气热电偶（WRN-123 K） | 20根
2.7 | 中间溜槽内衬 | 3套
总计
备注：1、黄色部分为必须报价部分； 2、分供商或外协单位要标注清楚； 3、此表格式不能更改，有异议部分可在表后备注。
方案二：
25T燃气熔炼炉、30T燃气保温炉组设备按方案二方式报价（付款方式：预付10%，安装调试验收12个月后付80%，质保金10%），总报价为 万元。
报价说明：
1、所附技术要求（技术附件、分接点）我公司已仔细阅读，完全响应；
2、报价含 13% 增值税；
3、报价有效期 120 天；
4、交货期：合同签订之日起 天内交货完毕；
5、质保期：验收合格之日起 12 个月；
6、付款方式：
预付款的支付：预付合同总金额的10%；
进度款的支付：设备制作完成50%后付20%进度款；
到货款的支付：到货后支付30%到货款；
验收款的支付：安装调试验收结束，支付30%验收款；
质保金的支付：验收无异议之日起12个月支付10%质保金；
7、承诺严格按照报价（价格品牌型号）执行合同，所供产品均附有合格证，保证产品完全满足买方使用需求；
8、报价请于2021年2月9日上午8点至11点之间发送传真至0379-67332447.过期作废。
投标人全称（盖章）：
法定代表人（被授权人）签字：
日期： 2021 年 2 月 9 日